## List1
2020-1
REKONSTRUKCIJA ULAZA U ŠKOLU
1. | Demontaža postojećeg kamenog opločenja te odlaganje na privremenu gradilišnu depniju koju odredi Investitor. Dio oštećenog materijala potrebno je utovariti u vozilo te odvesti na odobreni deponij. Obračun po m2.
| - demontaža kamenog opločenja | m² | 150 | 0
| - utovar i odvoz oštećenog opločenja na odobreni deponij | m² | 70 | 0
2. | Štemanje konstrukcije postojeće betonske rampe, utovar i odvoz na odobreni deponij. Obračun po m2. | m² | 60 | 0
3. | Dobava, doprema i ugradnja tamponskog sloja kao podloge za ugradnju betonske galanterije. Obračun po m3. | m³ | 35 | 0
4. | Dobava, doprema i ugradnja betonske galanterije (kao kocke Semmerlock - la linia 20 x 20 cm). Obračun po m2. | m² | 220 | 0
5. | Dobava i doprema materijala, te izrada betonske rampe. Završna obrada uključuje četkanje površine te sva potrebna ojačanja na spoju sa površinom betonske galanterije. Obračun po m2. | m² | 60 | 0
6. | Ručni iskop, te izrada armiranobetonskog kanala dimenzija 40x30 cm, na poziciji dna rampe. Jedinična cijena obuhvaća sve navedene radove. Obračun po m1. | m' | 12 | 0
7. | Izrada, doprema i ugradnja lijevanoželjezne rešetke na prethodnu poziciju. Obračun po m1. | m' | 12 | 0
| Rekonstrukcija ulaza ukupno | kn |  | 0