## List1
2020-2
REKONSTRUKCIJA KROVA SPORTSKE DVORANE
1 | Ravni krov
1. | Demontaža kulir ploča d=4cm sa odlaganjem u stranu zbog ponovnog korištenja. U cijenu stavke uračunat sav potreban materijal i rad. Obračun po m2. | m² | 290 | 0
2. | Demontaža geotekstila, toplinske izolacije d=8cm te PE folije ispod kulir ploča. Toplinska izolacije se odlaže u stranu te se ponovno ugrađuje, dok se zbog dotrajalosti geotekstil i PE folija moraju ugraditi novi. Obračun po m2 za demontažu navedenih slojeva. | m² | 290 | 0
3. | Demontaža pričvrsne lajsne na vertikalnom zidu atike od postojeće hidroizolacije. Lajsnu je potrebno demontirati i odvesti na deponij. U cijenu stavke uračunat sav potreban materijal i rad. Obračun po m1. | m' | 70 | 0
4. | Čišćenje hidroizolacije ravnog krova prije ugradnje novog sloja geotekstila. Navedenu Hi je potrebno očistiti od prašine i smeća kako bi se mogao ugraditi geotekstil. Obračun po m2. | m² | 290 | 0
5. | Nabava, doprema i ugradnja novih TPO krovnih bočnih slivnika sa hidroizolacijskim spojevima. U cijenu stavke uračunat sav potreba materijal i rad. Obračun po komadu. | kom | 4 | 0
6. | Nabava, doprema i ugradnja TPO membrane tip kao Sikaplan TM,d=1,5 mm na površinu ravnog krova kao i uzdizanje min. 15 cm uz atike. Obračunava se razvijena površina. U cijenu stavke uračunat sav potreban materijal i rad. Obračun po m2. | m² | 310 | 0
7. | Nabava, doprema i ugradnja rubnih prihvatnih TPO limova. U cijenu stavke uračunat sav potreban materijal i rad. Obračun po m1. | m' | 70 | 0
8. | Čišćenje unutarnje strane ogradnog zida visokotlačnim čistačem, djelomična sanacija istog, te bojanje fasadnom bojom. U cijenu stavke uračunat sav potreban materijal i rad. Obračun po m2. | m² | 60 | 0
9. | Čišćenje kamenih poklopnica visokotlačnim čistačem, popravak fuga i nanošenje impregnacije. U cijenu stavke uračunat sav potreba materijal i rad. Obračun po m1. | m' | 60 | 0
10. | Ugradnja postojećih kulir ploča na geotekstil. U cijenu stavke uračunat sav potreban vezni materijal. Obračun po m2. | m² | 290 | 0
11. | Dobava, doprema i ugradnja novih kulir ploča, u svemu identičnih postojećim. U cijenu uračunat sav potreban vezni materijal. Obračun po m2. | m² | 10 | 0
2 | Dvorana
1. | Struganje dotrajale boje te gletanje i brušenje stropa. Otpadni materijal utovariti u vozilo te odvesti na odobreni deponij. Jedinična cijena obuhvaća izradu sloja primera, te bojanje disperzivnom bojom do potpune prekrivenosti. Obračun po m2. | m² | 280 | 0
2. | Otklanjanje dotrajale žbuke sa zidova te izrada nove na svim pozicijama gdje je to potrebno. Otpadni materijal utovariti u vozilo te odvesti na odobreni deponij. Jedinična cijena uključuje izradu novog sloja žbuke, u svemu identične postojećoj. Obračun po m2. | m² | 50 | 0
3. | Struganje dotrajale boje te izrada novih glet slojeva, koje je potrebno obrusiti do potpune spremnosti za ličenje. Otpadni materijal utovariti u vozilo te odvesti na odobreni deponij. Obračun po m2. | m² | 50 | 0
4. | Nanošenje sloja primera, te bojanje disperzivnom bojom u potrebnim slojevima do potpune prekrivenosti zida. Obračun po m2. | m² | 210 | 0
4.a | Bojanje dijela zida bojama na uljnoj bazi do potpune prekrivenosti ploha bojom. Obračun po m2. | m² | 140 | 0
| Sanacija krova i dvorane ukupno: | kn |  | 0